## 太原宏宇信息公开表
附件2
中检集团山西宏宇安全科技有限公司安全生产
检测检验机构信息公开表
机构名称 |  |  |  | 中检集团山西宏宇安全科技有限公司
统一社会信用代码/注册号 | [6 empty] | 911401007485802440
通信地址 |  |  |  |  | 山西综改示范区太原学府园区科技街9号3幢1501A室 |  |  | 邮政编码 | 30006
实验室地址 |  |  |  |  | 山西综改示范区太原学府园区科技街9号3幢19层、 山西省太原市晋源区姚村镇姚村醋厂院内 |  |  | 邮政编码 | 030006 030054
机构信息公开网址 |  |  |  |  | www.hysafety.cn |  |  | 法定代表人 | 宋广瑞
机构联系人 |  |  |  |  | 付海军 |  |  | 联系电话 | 0351-7035006
主持检测检验工作 负责人 |  |  |  |  | 许睿 |  |  | 技术负责人 | 许睿
资质证书编号 |  |  |  |  | 晋 应急 21 11 |  |  | 发证日期 | 2023-07-10
资质证书批准部门 |  |  |  |  | 山西省应急管理厅 |  |  | 有效日期 | 2026-01-31
批准的业务范围
序号 | 被检对象 |  |  | 项目/参数 |  |  |  | 依据标准 | 限制范围 | 说明
|  |  |  | 序号 |  | 名称 |  | 编号及名称
煤矿类 31个被检对象 408个参数
一 | 煤矿在用主通风机 |  |  | 1 |  | 证件 |  | AQ1011-2005《煤矿在用主通风机系统安全检测检验规范》 |  | 99号文
|  |  |  | 2 |  | 外观质量 |  |  |  | 99号文
|  |  |  | 3 |  | 安全保护及设施 |  |  |  | 99号文
|  |  |  | 4 |  | 轴承、电动机温升 |  |  |  | 99号文
|  |  |  | 5 |  | 风压 |  |  |  | 99号文
|  |  |  | 6 |  | 风量 |  |  |  | 99号文
|  |  |  | 7 |  | 电动机输出功率 |  |  |  | 99号文
|  |  |  | 8 |  | 通风机运行效率 |  |  |  | 99号文
|  |  |  | 9 |  | 噪声 |  |  |  | 99号文
|  |  |  | 10 |  | 振动速度 |  |  |  | 99号文
|  |  |  | 11 |  | 叶片径向间隙 |  |  |  | 99号文
|  |  |  | 12 |  | 电动机绝缘电阻 |  |  |  | 99号文
|  |  |  | 13 |  | 电动机接地电阻 |  |  |  | 99号文
二 | 煤矿在用主排水系统 |  |  | 1 |  | 流量 |  | AQ1012-2005《煤矿在用主排水系统安全检测检验规范》 |  | 99号文
|  |  |  | 2 |  | 电机运行功率 |  |  |  | 99号文
|  |  |  | 3 |  | 水泵效率 |  |  |  | 99号文
|  |  |  | 4 |  | 吨水百米电耗 |  |  |  | 99号文
|  |  |  | 5 |  | 振动 |  |  |  | 99号文
|  |  |  | 6 |  | 噪声 |  |  |  | 99号文
|  |  |  | 7 |  | 水泵配置 |  |  |  | 99号文
|  |  |  | 8 |  | 管路配置 |  |  |  | 99号文
|  |  |  | 9 |  | 配电设备 |  |  |  | 99号文
|  |  |  | 10 |  | 泵房出口 |  |  |  | 99号文
|  |  |  | 11 |  | 水仓 |  |  |  | 99号文
|  |  |  | 12 |  | 机房温度 |  |  |  | 99号文
三 | 煤矿在用空气压缩机 |  |  | 1 |  | 外观 |  | AQ1013-2005《煤矿在用空气压缩机安全检测检验规范》 |  | 99号文
|  |  |  | 2 |  | 证件 |  |  |  | 99号文
|  |  |  | 3 |  | 安全保护装置 |  |  |  | 99号文
|  |  |  | 4 |  | 风包 |  |  |  | 99号文
|  |  |  | 5 |  | 温度 |  |  |  | 99号文
|  |  |  | 6 |  | 容积流量 |  |  |  | 99号文
|  |  |  | 7 |  | 排气压力 |  |  |  | 99号文
|  |  |  | 8 |  | 转速 |  |  |  | 99号文
|  |  |  | 9 |  | 比功率 |  |  |  | 99号文
|  |  |  | 10 |  | 噪声 |  |  |  | 99号文
|  |  |  | 11 |  | 振动 |  |  |  | 99号文
四 | 煤矿在用摩擦式提升机系统 |  |  | 1 |  | 机 房 |  | AQ1014-2005《煤矿在用摩擦式提升机系统安全检测检验规范》 |  | 99号文
|  |  |  | 2 |  | 提升装置 |  |  |  | 99号文
|  |  |  | 3 |  | 提升机制动系统 |  |  |  | 99号文
|  |  |  | 4 |  | 液压系统 |  |  |  | 99号文
|  |  |  | 5 |  | 保险装置及要求 |  |  |  | 99号文
|  |  |  | 6 |  | 信号装置 |  |  |  | 99号文
|  |  |  | 7 |  | 电气系统 |  |  |  | 99号文
五 | 煤矿在用缠绕式提升机系统 |  |  | 1 |  | 机房 |  | AQ1015-2005《煤矿在用缠绕式提升机系统安全检测检验规范》 |  | 99号文
|  |  |  | 2 |  | 提升装置 |  |  |  | 99号文
|  |  |  | 3 |  | 提升机制动系统 |  |  |  | 99号文
|  |  |  | 4 |  | 液压系统 |  |  |  | 99号文
|  |  |  | 5 |  | 保险装置及要求 |  |  |  | 99号文
|  |  |  | 6 |  | 信号装置 |  |  |  | 99号文
|  |  |  | 7 |  | 电气系统 |  |  |  | 99号文
六 | 煤矿在用提升绞车系统 |  |  | 1 |  | 机 房 |  | AQ1016-2005《煤矿在用提升绞车系统安全检测检验规范》 |  | 99号文
|  |  |  | 2 |  | 提升装置 |  |  |  | 99号文
|  |  |  | 3 |  | 提升绞车制动系统 |  |  |  | 99号文
|  |  |  | 4 |  | 液压系统 |  |  |  | 99号文
|  |  |  | 5 |  | 保险装置及要求 |  |  |  | 99号文
|  |  |  | 6 |  | 信号装置 |  |  |  | 99号文
|  |  |  | 7 |  | 电气系统 |  |  |  | 99号文
七 | 重要用途钢丝绳 |  |  | 1 |  | 钢丝直径 |  | MT/T716-2019《煤矿重要用途钢丝绳验收技术条件》 MT/T717-2019《煤矿重要用途在用钢丝绳性能测定方法及判定规则》《煤矿安全规程》 |  | 99号文
|  |  |  | 2 |  | 钢丝破断拉力 |  |  | 整绳不检 | 99号文
|  |  |  | 3 |  | 钢丝反复弯曲 |  |  |  | 99号文
|  |  |  | 4 |  | 钢丝扭转 |  |  |  | 99号文
|  |  |  | 5 |  | 不合格钢丝断面积 |  |  |  | 99号文
|  |  |  | 6 |  | 安全系数 |  |  |  | 99号文
八 | 煤矿在用窄轨车辆连接链 |  |  | 1 |  | 外观检查 |  | AQ1112-2014《煤矿在用窄轨车辆连接链检验规范》《煤矿安全规程》 |  | 99号文
|  |  |  | 2 |  | 二倍最大静荷重试验时的永久伸长率 |  |  |  | 99号文
九 | 煤矿在用窄轨车辆连接插销 |  |  | 1 |  | 外观检查 |  | AQ1113-2014《煤矿在用窄轨车辆连接插销检验规范》《煤矿安全规程》 |  | 99号文
|  |  |  | 2 |  | 二倍最大静荷重试验时的永久弯曲变形量 |  |  |  | 99号文
十 | 非金属材料 | 煤矿用阻燃电缆 |  | 1 |  | 负载条件下的燃烧试验 |  | MT/T386-2011《煤矿用电缆阻燃性能的试验方法和判定规则》 |  | 99号文
|  |  |  | 2 |  | 单根电线电缆垂直燃烧试验 |  |  |  | 99号文
|  | 煤矿用织物芯阻燃输送带 |  | 1 |  | 外观质量 |  | MT/T914-2019《煤矿用织物芯阻燃输送带》 |  | 99号文
|  |  |  | 2 |  | 阻燃带宽度极限偏差 |  |  |  | 99号文
|  |  |  | 3 |  | 覆盖层厚度 |  |  |  | 99号文
|  |  |  | 4 |  | 拉伸强度 |  |  |  | 99号文
|  |  |  | 5 |  | 拉断伸长率 |  |  |  | 99号文
|  |  |  | 6 |  | 撕裂力 |  |  |  | 99号文
|  |  |  | 7 |  | 黏合强度 |  |  |  | 99号文
|  |  |  | 8 |  | 表面电阻值 |  |  |  | 99号文
|  |  |  | 9 |  | 滚筒摩擦试验 |  |  |  | 99号文
|  |  |  | 10 |  | 酒精喷灯燃烧试验 |  |  |  | 99号文
|  | 煤矿用钢丝绳芯阻燃输送带 |  | 1 |  | 宽度 |  | MT/T668-2019《煤矿用钢丝绳芯阻燃输送带》 |  | 99号文
|  |  |  | 2 |  | 覆盖层厚度 |  |  |  | 99号文
|  |  |  | 3 |  | 纵向拉伸强度 |  |  |  | 99号文
|  |  |  | 4 |  | 黏合强度 |  |  |  | 99号文
|  |  |  | 5 |  | 表面电阻 |  |  |  | 99号文
|  |  |  | 6 |  | 滚筒摩擦试验 |  |  |  | 99号文
|  |  |  | 7 |  | 酒精喷灯燃烧试验 |  |  |  | 99号文
|  | 煤矿带式输送机滚筒用包覆层 |  | 1 |  | 外观质量 |  | MT/T962-2019 《煤矿带式输送机滚筒用包覆层》、MT/T113—1995 《煤矿井下用聚合物制品阻燃抗静电性通用试验方法和判定规则》 |  | 99号文
|  |  |  | 2 |  | 酒精喷灯燃烧试验 |  |  |  | 99号文
|  |  |  | 3 |  | 酒精灯燃烧试验 |  |  |  | 99号文
|  |  |  | 4 |  | 表面电阻 |  |  |  | 99号文
|  | 煤矿用带式输送机托辊 |  | 1 |  | 外观质量 |  | MT/T1019-2006 《煤矿用托辊管体技术条件》、MT/T113—1995 《煤矿井下用聚合物制品阻燃抗静电性通用试验方法和判定规则》 |  | 99号文
|  |  |  | 2 |  | 表面电阻 |  |  |  | 99号文
|  |  |  | 3 |  | 阻燃性能 |  |  |  | 99号文
|  | 煤矿井下用聚合物制品 |  | 1 |  | 酒精喷灯燃烧试验 |  | MT/T113—1995 《煤矿井下用聚合物制品阻燃抗静电性通用试验方法和判定规则》 |  | 99号文
|  |  |  | 2 |  | 酒精灯燃烧试验 |  |  |  | 99号文
|  |  |  | 3 |  | 表面电阻 |  |  |  | 99号文
十一 | 煤矿用架空乘人装置 |  |  | 1 |  | 工作条件 |  | AQ 1038-2007《煤矿用架空乘人装置安全检验规范》 |  | 99号文
|  |  |  | 2 |  | 基本要求 |  |  |  | 99号文
|  |  |  | 3 |  | 空载运行 |  |  |  | 99号文
|  |  |  | 4 |  | 负载运行 |  |  |  | 99号文
|  |  |  | 5 |  | 钢丝绳导向装置 |  |  |  | 99号文
|  |  |  | 6 |  | 制动装置性能 |  |  |  | 99号文
|  |  |  | 7 |  | 托轮性能 |  |  |  | 99号文
|  |  |  | 8 |  | 抱索器性能 |  |  | 强度不检 | 99号文
|  |  |  | 9 |  | 吊椅性能 |  |  | 强度不检 | 99号文
|  |  |  | 10 |  | 尾轮及张紧装置性能 |  |  |  | 99号文
|  |  |  | 11 |  | 液压系统 |  |  | 耐压试验、清洁度不检 | 99号文
|  |  |  | 12 |  | 安全防护 |  |  |  | 99号文
十二 | 带式输送机 |  |  | 1 |  | 带速 |  | MT820-2006《煤矿用带式输送机技术条件》NB/T10753-2021《煤矿在用带式输送机安全检测检验规范》《煤矿安全规程》 |  | 109号文
|  |  |  | 2 |  | 功率 |  |  |  | 109号文
|  |  |  | 3 |  | 加速度 |  |  |  | 109号文
|  |  |  | 4 |  | 输送机运动状况 |  |  |  | 109号文
|  |  |  | 5 |  | 制动装置和逆止装置 |  |  | 不检性能 | 109号文
|  |  |  | 6 |  | 各机电保护装置和电控装置 |  |  |  | 109号文
|  |  |  | 7 |  | 软起动及软制动装置 |  |  | 不检性能 | 109号文
|  |  |  | 8 |  | 噪声 |  |  |  | 109号文
|  |  |  | 9 |  | 张紧装置 |  |  |  | 109号文
|  |  |  | 10 |  | 液压元件 |  |  |  | 109号文
|  |  |  | 11 |  | 清扫器 |  |  |  | 109号文
|  |  |  | 12 |  | 一般要求 |  |  |  | 109号文
|  |  |  | 13 |  | 电气系统 |  |  |  | 109号文
|  |  |  | 14 |  | 信号装置 |  |  |  | 109号文
|  |  |  | 15 |  | 防护装置和警示标志 |  |  |  | 109号文
|  |  |  | 16 |  | 输送量 |  |  |  | 109号文
十三 | 矿车（含：连接链、插销） | 连接链 |  | 1 |  | 外观质量 |  | MT/T244.1-2020《煤矿窄轨车辆连接件 连接链》AQ1112-2014《煤矿在用窄轨车辆连接链检验规范》 |  | 109号文
|  |  |  | 2 |  | 试验负荷下的伸长率 |  |  |  | 109号文
|  |  |  | 3 |  | 破断负荷和破断负荷下的伸长率 |  |  | 负荷大于1000kN不检 | 109号文
|  |  |  | 4 |  | 二倍最大静荷重试验 |  |  |  | 109号文
|  | 连接插销 |  | 1 |  | 外观质量 |  | MT/T244.2-2020 《煤矿窄轨车辆连接件 连接插销》AQ1113-2014《煤矿在用窄轨车辆连接插销检验规范》 |  | 109号文
|  |  |  | 2 |  | 负荷试验 |  |  |  | 109号文
|  |  |  | 3 |  | 径向载荷试验 |  |  | 负荷大于1000kN不检 | 109号文
|  |  |  | 4 |  | 二倍最大静荷重试验 |  |  |  | 109号文
十四 | 矿用钢丝绳 | 密封钢丝绳 |  | 1 |  | 钢丝绳直径 |  | YB/T5295-2010《密封钢丝绳》《煤矿安全规程》 |  | 109号文
|  |  |  | 2 |  | 钢丝直径 |  |  |  | 109号文
|  |  |  | 3 |  | 钢丝破断拉力总和 |  |  |  | 109号文
|  |  |  | 4 |  | 钢丝反复弯曲 |  |  |  | 109号文
|  |  |  | 5 |  | 钢丝扭转 |  |  |  | 109号文
|  |  |  | 6 |  | 安全系数 |  |  |  | 109号文
|  | 平衡用扁钢丝绳 |  | 1 |  | 钢丝破断拉力 |  | GB/T20119-2006《平衡用扁钢丝绳》 |  | 109号文
|  |  |  | 2 |  | 钢丝反复弯曲 |  |  |  | 109号文
|  |  |  | 3 |  | 钢丝扭转 |  |  |  | 109号文
|  | 压实股钢丝绳 |  | 1 |  | 钢丝绳直径 |  | YB/T5359-2010《压实股钢丝绳》《煤矿安全规程》 |  | 109号文
|  |  |  | 2 |  | 钢丝破断拉力 |  |  |  | 109号文
|  |  |  | 3 |  | 钢丝反复弯曲 |  |  |  | 109号文
|  |  |  | 4 |  | 钢丝扭转 |  |  | 大于5mm不检 | 109号文
|  |  |  | 5 |  | 安全系数 |  |  |  | 109号文
|  | 钢丝绳 |  | 1 |  | 钢丝绳直径 |  | GB/T20118-2017《钢丝绳通用技术条件》 |  | 109号文
|  |  |  | 2 |  | 钢丝直径 |  |  |  | 109号文
|  |  |  | 3 |  | 钢丝破断拉力 |  |  |  | 109号文
|  |  |  | 4 |  | 钢丝反复弯曲 |  |  |  | 109号文
|  |  |  | 5 |  | 钢丝扭转 |  |  |  | 109号文
|  | 煤矿重要用途钢丝绳 |  | 1 |  | 钢丝绳直径 |  | MT/T716-2019《煤矿重要用途钢丝绳验收技术条件》 MT/T717-2019《煤矿重要用途在用钢丝绳性能测定方法及判定规则》《煤矿安全规程》 |  | 109号文
|  |  |  | 2 |  | 钢丝直径 |  |  |  | 109号文
|  |  |  | 3 |  | 钢丝破断拉力 |  |  |  | 109号文
|  |  |  | 4 |  | 钢丝反复弯曲 |  |  |  | 109号文
|  |  |  | 5 |  | 钢丝扭转 |  |  |  | 109号文
|  |  |  | 6 |  | 不合格钢丝断面积 |  |  |  | 109号文
|  |  |  | 7 |  | 安全系数 |  |  |  | 109号文
十五 | 连接装置 | 钢丝绳吊索 插编锁扣 |  | 1 |  | 索具外观 |  | GB/T16271-2009《钢丝绳吊索 插编索扣》《煤矿安全规程》 |  | 109号文
|  |  |  | 2 |  | 静载试验 |  |  |  | 109号文
|  | D形和弓形卸扣 |  | 1 |  | 变形试验 |  | GB/T25854-2010《一般起重用D形和弓形锻造卸扣》 |  | 109号文
|  |  |  | 2 |  | 静强度试验 |  |  |  | 109号文
十六 | 风筒涂覆布 |  |  | 1 |  | 物理机械性能 |  | GB/T20105-2006《风筒涂覆布》 | 黏附强度不检 | 109号文
|  |  |  | 2 |  | 阻燃性 |  |  |  | 109号文
|  |  |  | 3 |  | 抗静电性能 |  |  |  | 109号文
十七 | 动力设备 | 无轨胶轮车 |  | 1 |  | 结构要求 |  | NB/T10756-2021《煤矿在用无轨胶轮车安全检测检验规范》 |  | 109号文
|  |  |  | 2 |  | 操作灵活性 |  |  |  | 109号文
|  |  |  | 3 |  | 消防装置 |  |  |  | 109号文
|  |  |  | 4 |  | 离地最小间隙 |  |  |  | 109号文
|  |  |  | 5 |  | 常温启动性能 |  |  |  | 109号文
|  |  |  | 6 |  | 最小通过能力半径 |  |  |  | 109号文
|  |  |  | 7 |  | 最大牵引力 |  |  |  | 109号文
|  |  |  | 8 |  | 运行速度 |  |  |  | 109号文
|  |  |  | 9 |  | 保护装置 |  |  |  | 109号文
|  |  |  | 10 |  | 最大静制动力 |  |  |  | 109号文
|  |  |  | 11 |  | 制动距离 |  |  |  | 109号文
|  |  |  | 12 |  | 坡道上的停车制动 |  |  |  | 109号文
|  |  |  | 13 |  | 爬坡能力 |  |  |  | 109号文
|  |  |  | 14 |  | 照明及信号灯 |  |  |  | 109号文
|  |  |  | 15 |  | 警声装置 |  |  |  | 109号文
|  |  |  | 16 |  | 噪声 |  |  |  | 109号文
|  |  |  | 17 |  | 防爆柴油机尾气中一氧化碳浓度 |  |  |  | 109号文
|  |  |  | 18 |  | 防爆柴油机尾气中氮氧化物浓度 |  |  |  | 109号文
十八 | 提运设备 | 煤矿在用单轨吊车 |  | 1 |  | 一般要求 |  | NB/T10176-2019《煤矿在用单轨吊车安全性能检测检验规范》《煤矿安全规程》 |  | 109号文
|  |  |  | 2 |  | 使用性能 |  |  |  | 109号文
|  |  |  | 3 |  | 制动性能 |  |  | 制动力大于500kN不检 | 109号文
|  |  |  | 4 |  | 照明、信号与通信 |  |  |  | 109号文
|  |  |  | 5 |  | 安全保护装置 |  |  |  | 109号文
|  |  |  | 6 |  | 配套设施 |  |  |  | 109号文
十九 | 电机车 |  |  | 1 |  | 制动距离 |  | NB/T10049-2018《煤矿在用电机车检测检验规范》 |  | 109号文
|  |  |  | 2 |  | 杂散电流 |  | MT/T670-1997《煤矿井下牵引网络杂散电流防治技术规范》 |  | 109号文
二十 | 矿用传感器 | 煤矿用电化学式一氧化碳传感器 |  | 1 |  | 外观及结构检查 |  | AQ6205-2006《煤矿用电化学式一氧化碳传感器》 |  | 109号文
|  |  |  | 2 |  | 遥控调校功能测试 |  |  |  | 109号文
|  |  |  | 3 |  | 显示稳定性测定 |  |  |  | 109号文
|  |  |  | 4 |  | 工作电压范围测试 |  |  |  | 109号文
|  |  |  | 5 |  | 基本误差测定 |  |  |  | 109号文
|  |  |  | 6 |  | 响应时间 |  |  |  | 109号文
|  |  |  | 7 |  | 报警功能试验 |  |  |  | 109号文
|  |  |  | 8 |  | 断电保护措施 |  |  |  | 109号文
|  | 煤矿用低浓度载体催化式甲烷传感器 |  | 1 |  | 外观及结构检查 |  | AQ6203-2006《煤矿用低浓度载体催化式甲烷传感器》 |  | 109号文
|  |  |  | 2 |  | 遥控调校功能测试 |  |  |  | 109号文
|  |  |  | 3 |  | 显示稳定性测定 |  |  |  | 109号文
|  |  |  | 4 |  | 基本误差测定 |  |  |  | 109号文
|  |  |  | 5 |  | 工作电压范围测试 |  |  |  | 109号文
|  |  |  | 6 |  | 响应时间 |  |  |  | 109号文
|  |  |  | 7 |  | 报警功能试验 |  |  |  | 109号文
|  | 煤矿用高低浓度甲烷传感器 |  | 1 |  | 外观及结构检查 |  | AQ6206-2006《煤矿用高低浓度甲烷传感器》 |  | 109号文
|  |  |  | 2 |  | 遥控调校功能测试 |  |  |  | 109号文
|  |  |  | 3 |  | 显示值稳定性测定 |  |  |  | 109号文
|  |  |  | 4 |  | 基本误差测定 |  |  |  | 109号文
|  |  |  | 5 |  | 工作电压范围测试 |  |  |  | 109号文
|  |  |  | 6 |  | 响应时间测定 |  |  |  | 109号文
|  |  |  | 7 |  | 报警功能试验 |  |  |  | 109号文
|  | 煤矿用非色散红外甲烷传感器 |  | 1 |  | 外观及结构要求 |  | AQ 6211-2008《煤矿用非色散红外甲烷传感器》 |  | 109号文
|  |  |  | 2 |  | 最小分辨率检查 |  |  |  | 109号文
|  |  |  | 3 |  | 显示值稳定性测定 |  |  |  | 109号文
|  |  |  | 4 |  | 基本误差测定 |  |  |  | 109号文
|  |  |  | 5 |  | 响应时间测定 |  |  |  | 109号文
|  |  |  | 6 |  | 报警功能试验 |  |  |  | 109号文
|  | 氧气传感器 |  | 1 |  | 外观及结构 |  | MT/T447-1995《煤矿用电化学式氧气传感器技术条件》 |  | 109号文
|  |  |  | 2 |  | 基本误差 |  |  |  | 109号文
|  |  |  | 3 |  | 响应时间 |  |  |  | 109号文
|  |  |  | 4 |  | 警报功能 |  |  |  | 109号文
|  | 二氧化碳传感器 |  | 1 |  | 外观及结构要求 |  | AQ1052-2008《矿用二氧化碳传感器通用技术条件》 |  | 109号文
|  |  |  | 2 |  | 遥控器调校功能 |  |  |  | 109号文
|  |  |  | 3 |  | 显示值稳定性 |  |  |  | 109号文
|  |  |  | 4 |  | 基本误差 |  |  |  | 109号文
|  |  |  | 5 |  | 工作电压范围 |  |  |  | 109号文
|  |  |  | 6 |  | 响应时间 |  |  |  | 109号文
|  |  |  | 7 |  | 报警功能 |  |  |  | 109号文
|  | 煤矿用温度传感器 |  | 1 |  | 外观及结构检查 |  | MT/T 381-2007《煤矿用温度传感器通用技术条件》 |  | 109号文
|  |  |  | 2 |  | 基本误差试验 |  |  |  | 109号文
|  |  |  | 3 |  | 工作电压试验 |  |  |  | 109号文
|  |  |  | 4 |  | 工作电流试验 |  |  |  | 109号文
|  |  |  | 5 |  | 响应时间测定 |  |  |  | 109号文
二十一 | 瓦斯抽放设备 |  |  | 1 |  | 环境温湿度和大气压力 |  | GB/T13929-2010《水环真空泵和水环压缩机 试验方法》《煤矿安全规程》 |  | 109号文
|  |  |  | 2 |  | 气量 |  |  |  | 109号文
|  |  |  | 3 |  | 压力 |  |  |  | 109号文
|  |  |  | 4 |  | 转速 |  |  |  | 109号文
|  |  |  | 5 |  | 轴功率 |  |  |  | 109号文
|  |  |  | 6 |  | 等温压缩效率 |  |  |  | 109号文
|  |  |  | 7 |  | 供水量 |  |  |  | 109号文
|  |  |  | 8 |  | 振动 |  |  |  | 109号文
|  |  |  | 9 |  | 噪声 |  |  |  | 109号文
|  |  |  | 10 |  | 温度 |  |  |  | 109号文
二十二 | 防坠器 |  |  | 1 |  | 试验前检查要求 |  | MT355-2005《矿用防坠器技术条件》《煤矿安全规程》AQ2019-2008《金属非金属矿山竖井提升系统防坠器安全性能检测检验规范》 |  | 99号文
|  |  |  | 2 |  | 静负荷试验 |  |  |  | 99号文
|  |  |  | 3 |  | 脱钩试验 |  |  |  | 99号文
二十三 | 隔爆型负荷开关 |  |  | 1 |  | 外观及内部联接 |  | NB/T10179-2019《煤矿在用高压开关设备电气试验规范》 |  | 109号文
|  |  |  | 2 |  | 主回路绝缘电阻 |  |  |  | 109号文
|  |  |  | 3 |  | 辅助回路和控制回路绝缘电阻 |  |  |  | 109号文
|  |  |  | 4 |  | 导电回路电阻 |  |  |  | 109号文
|  |  |  | 5 |  | 操作控制电压 |  |  |  | 109号文
|  |  |  | 6 |  | 断路器合闸时间、分闸时间和分、合闸同期性 |  |  |  | 109号文
|  |  |  | 7 |  | 主回路交流耐压试验 |  |  |  | 109号文
|  |  |  | 8 |  | 电压48V以上辅助回路和控制回路交流耐压试验 |  |  |  | 109号文
|  |  |  | 9 |  | 防止误操作功能 |  |  |  | 109号文
|  |  |  | 10 |  | 电压抽取（带电显示）装置 |  |  |  | 109号文
|  |  |  | 11 |  | 电流互感器 |  |  |  | 109号文
|  |  |  | 12 |  | 电压互感器 |  |  |  | 109号文
|  |  |  | 13 |  | 继电保护动作定值 |  |  |  | 109号文
二十四 | 隔爆型馈电开关 |  |  | 1 |  | 绝缘电阻 |  | AQ1023-2006《煤矿井下低压供电系统及装备通用安全技术要求》MT/T871-2011《矿用防爆低压交流真空馈电开关》 |  | 109号文
|  |  |  | 2 |  | 短路脱扣 |  |  |  | 109号文
|  |  |  | 3 |  | 反时限过载脱扣 |  |  |  | 109号文
|  |  |  | 4 |  | 主电路漏电保护和漏电闭锁保护 |  |  |  | 109号文
二十五 | 隔爆型干式变压器 |  |  | 1 |  | 外观、证件检查 |  | NB/T10177-2019《煤矿在用电力变压器电气安全检测检验规范》 |  | 109号文
|  |  |  | 2 |  | 绕组绝缘电阻和吸收比 |  |  |  | 109号文
|  |  |  | 3 |  | 绕组直流电阻 |  |  |  | 109号文
|  |  |  | 4 |  | 测温装置检查及二次回路绝缘电阻测量 |  |  |  | 109号文
|  |  |  | 5 |  | 铁芯绝缘电阻 |  |  |  | 109号文
|  |  |  | 6 |  | 电压比 |  |  |  | 109号文
|  |  |  | 7 |  | 组别和极性 |  |  |  | 109号文
|  |  |  | 8 |  | 绕组连同套管的交流耐压试验 |  |  |  | 109号文
|  |  |  | 9 |  | 检查相位 |  |  |  | 109号文
|  |  |  | 10 |  | 冲击合闸试验 |  |  |  | 109号文
二十六 | 隔爆型配电装置 | 金属氧化物避雷器 |  | 1 |  | 绝缘电阻 |  | DL/T474.5-2018《现场绝缘试验导则 避雷器试验》DL/T596-2021《电力设备预防性试验规程》 |  | 109号文
|  |  |  | 2 |  | 直流参考电压及0.75倍直流参考电压下的泄漏电流 |  |  |  | 109号文
二十七 | 防爆电机 |  |  | 1 |  | 绕组的绝缘电阻和吸收比 |  | GB/T1032-2012《三相异步电动机试验方法》GB/T1029-2005《三相同步电动机试验方法》(83)煤生字第761号《煤矿电气试验规程》DL/T596-2021《电力设备预防性试验规程》 |  | 109号文
|  |  |  | 2 |  | 绕组的直流电阻 |  |  |  | 109号文
|  |  |  | 3 |  | 绕组的直流耐压试验和泄漏电流 |  |  |  | 109号文
|  |  |  | 4 |  | 交流耐压试验 |  |  |  | 109号文
二十八 | 隔爆型电气综合保护装置 | 矿用隔爆型照明信号综合保护装置 |  | 1 |  | 绝缘电阻 |  | AQ1023-2006《煤矿井下低压供电系统及装备通用安全技术要求》MT/T1123-2011《矿用隔爆型照明信号综合保护装置》 |  | 109号文
|  |  |  | 2 |  | 漏电动作性能试验 |  |  |  | 109号文
|  |  |  | 3 |  | 漏电闭锁试验 |  |  |  | 109号文
|  |  |  | 4 |  | 漏电动作时间的测定 |  |  |  | 109号文
|  | 煤矿在用继电保护装置 |  | 1 |  | 外观检查 |  | NB/T10178-2019《煤矿在用继电保护装置电气试验规范》 |  | 109号文
|  |  |  | 2 |  | 二次回路 |  |  |  | 109号文
|  |  |  | 3 |  | 介质强度 |  |  |  | 109号文
|  |  |  | 4 |  | 电流、电压互感器符合性 |  |  |  | 109号文
|  |  |  | 5 |  | 上电检查 |  |  |  | 109号文
|  |  |  | 6 |  | 操作箱检查试验 |  |  |  | 109号文
|  |  |  | 7 |  | 键盘、按钮、人机界面 |  |  |  | 109号文
|  |  |  | 8 |  | 故障记录及信息输出 |  |  |  | 109号文
|  |  |  | 9 |  | 通道线性度试验 |  |  |  | 109号文
|  |  |  | 10 |  | 保护动作特性、定值及动作逻辑 |  |  |  | 109号文
|  |  |  | 11 |  | 出口、压板及信号回路 |  |  |  | 109号文
|  |  |  | 12 |  | 远方通流及加压 |  |  |  | 109号文
|  |  |  | 13 |  | 用一次电流及工作电压的检验 |  |  |  | 109号文
|  |  |  | 14 |  | 传动试验 |  |  |  | 109号文
二十九 | 煤矿用电力电缆 |  |  | 1 |  | 绝缘电阻 |  | NB/T10181-2019《煤矿在用电力电缆安全检测检验规范》 |  | 109号文
|  |  |  | 2 |  | 直流耐压检验和泄漏电流 |  |  |  | 109号文
|  |  |  | 3 |  | 交流耐压 |  |  |  | 109号文
三十 | 潜水电泵 |  |  | 1 |  | 电泵的流量 |  | MT/T671-2005《煤矿用隔爆型潜水电泵》《煤矿安全规程》 |  | 109号文
|  |  |  | 2 |  | 电泵的扬程 |  |  |  | 109号文
|  |  |  | 3 |  | 电泵的输入功率 |  |  |  | 109号文
|  |  |  | 4 |  | 电泵效率 |  |  |  | 109号文
三十一 | 提运设备 | 无极绳连续牵引车 |  | 1 |  | 环境温度 |  | MT/T988-2006《无极绳连续牵引车》《煤矿安全规程》 |  | 109号文
|  |  |  | 2 |  | 环境相对湿度 |  |  |  | 109号文
|  |  |  | 3 |  | 安全标志证书 |  |  |  | 109号文
|  |  |  | 4 |  | 钢丝绳安全系数 |  |  |  | 109号文
|  |  |  | 5 |  | 钢丝绳插接长度 |  |  |  | 109号文
|  |  |  | 6 |  | 通讯系统 |  |  |  | 109号文
|  |  |  | 7 |  | 整机运行平稳性 |  |  |  | 109号文
|  |  |  | 8 |  | 旋转部件 |  |  |  | 109号文
|  |  |  | 9 |  | 牵引速度 |  |  |  | 109号文
|  |  |  | 10 |  | 主轴承温度 |  |  |  | 109号文
|  |  |  | 11 |  | 减速机表面最高温度 |  |  |  | 109号文
|  |  |  | 12 |  | 紧固件 |  |  |  | 109号文
|  |  |  | 13 |  | 传动装置和轴承 |  |  |  | 109号文
|  |  |  | 14 |  | 司机头部处的噪声 |  |  |  | 109号文
|  |  |  | 15 |  | 减速器密封性 |  |  |  | 109号文
|  |  |  | 16 |  | 张紧装置 |  |  |  | 109号文
|  |  |  | 17 |  | 梭车 |  |  |  | 109号文
|  |  |  | 18 |  | 主压绳轮组（开闭式） |  |  |  | 109号文
|  |  |  | 19 |  | 绞车外露旋转部件 |  |  |  | 109号文
|  |  |  | 20 |  | 紧急制动闸制动力 |  |  |  | 109号文
|  |  |  | 21 |  | 紧急制动闸空动时间 |  |  |  | 109号文
|  |  |  | 22 |  | 紧急制动的制动距离 |  |  |  | 109号文
|  |  |  | 23 |  | 制动减速度 |  |  |  | 109号文
|  |  |  | 24 |  | 制动闸接触面积 |  |  |  | 109号文
|  |  |  | 25 |  | 滚筒绳衬直径与钢丝绳直径之比 |  |  |  | 109号文
|  |  |  | 26 |  | 张紧装置安全防护 |  |  |  | 109号文
|  |  |  | 27 |  | 钢丝绳梭车上的固定方式 |  |  |  | 109号文
|  |  |  | 28 |  | 配套电气设备 |  |  |  | 109号文
|  |  |  | 29 |  | 越位保护 |  |  |  | 109号文
|  |  |  | 30 |  | 超速保护 |  |  |  | 109号文
|  |  |  | 31 |  | 张紧力下降保护 |  |  |  | 109号文
|  | 煤矿用无极绳调速机械绞车 |  | 1 |  | 空气温度 |  | AQ1041-2007《煤矿用无极绳调速机械绞车安全检验规范》 |  | 109号文
|  |  |  | 2 |  | 相对湿度 |  |  |  | 109号文
|  |  |  | 3 |  | 安全标志证书 |  |  |  | 109号文
|  |  |  | 4 |  | 钢丝绳安全系数 |  |  |  | 109号文
|  |  |  | 5 |  | 钢丝绳插接长度 |  |  |  | 109号文
|  |  |  | 6 |  | 齿轮变速器调速绞车换挡机构 |  |  |  | 109号文
|  |  |  | 7 |  | 双速电机绞车 |  |  |  | 109号文
|  |  |  | 8 |  | 其它调速绞车 |  |  |  | 109号文
|  |  |  | 9 |  | 运行平稳性 |  |  |  | 109号文
|  |  |  | 10 |  | 钢丝绳运行状态 |  |  |  | 109号文
|  |  |  | 11 |  | 各润滑部位应润滑良好、无渗漏 |  |  |  | 109号文
|  |  |  | 12 |  | 绞车司机头部处的噪声 |  |  |  | 109号文
|  |  |  | 13 |  | 牵引速度 |  |  |  | 109号文
|  |  |  | 14 |  | 各主要部件壳体最高温度 |  |  |  | 109号文
|  |  |  | 15 |  | 制动闸 |  |  |  | 109号文
|  |  |  | 16 |  | 紧急制动闸 |  |  |  | 109号文
|  |  |  | 17 |  | 紧急制动闸的制动力 |  |  |  | 109号文
|  |  |  | 18 |  | 紧急制动闸施闸空动时间 |  |  |  | 109号文
|  |  |  | 19 |  | 制动闸瓦接触面积 |  |  |  | 109号文
|  |  |  | 20 |  | 制动闸瓦间隙 |  |  |  | 109号文
|  |  |  | 21 |  | 制动闸瓦(带)与制动轮要求 |  |  |  | 109号文
|  |  |  | 22 |  | 制动距离 |  |  |  | 109号文
|  |  |  | 23 |  | 制动减速度 |  |  |  | 109号文
|  |  |  | 24 |  | 制动闸瓦 (带)使用性能 |  |  |  | 109号文
|  |  |  | 25 |  | 绞车的外露旋转零部件部件 |  |  |  | 109号文
|  |  |  | 26 |  | 运输速度和运输距离显示装置 |  |  |  | 109号文
|  |  |  | 27 |  | 通讯信号 |  |  |  | 109号文
|  |  |  | 28 |  | 绞车主滚筒轮衬直径与钢丝绳直径之比 |  |  |  | 109号文
|  |  |  | 29 |  | 操作位置可视性 |  |  |  | 109号文
|  |  |  | 30 |  | 总停开关 |  |  |  | 109号文
|  | 煤矿用无极绳绞车 |  | 1 |  | 空气温度 |  | AQ1037-2007《煤矿用无极绳绞车安全检验规范》 |  | 109号文
|  |  |  | 2 |  | 相对湿度 |  |  |  | 109号文
|  |  |  | 3 |  | 安全标志证书 |  |  |  | 109号文
|  |  |  | 4 |  | 钢丝绳安全系数 |  |  |  | 109号文
|  |  |  | 5 |  | 钢丝绳插接长度 |  |  |  | 109号文
|  |  |  | 6 |  | 绞车摩擦轮 |  |  |  | 109号文
|  |  |  | 7 |  | 绞车的外露旋转零部件 |  |  |  | 109号文
|  |  |  | 8 |  | 操作位置 |  |  |  | 109号文
|  |  |  | 9 |  | 总停开关 |  |  |  | 109号文
|  |  |  | 10 |  | 运行平稳性 |  |  |  | 109号文
|  |  |  | 11 |  | 操纵机构 |  |  |  | 109号文
|  |  |  | 12 |  | 润滑部位 |  |  |  | 109号文
|  |  |  | 13 |  | 绞车的噪声 |  |  |  | 109号文
|  |  |  | 14 |  | 各轴承处温度及温升 |  |  |  | 109号文
|  |  |  | 15 |  | 减速器油温及温升 |  |  |  | 109号文
|  |  |  | 16 |  | 钢丝绳速度 |  |  |  | 109号文
|  |  |  | 17 |  | 制动器动作 |  |  |  | 109号文
|  |  |  | 18 |  | 制动闸瓦与制动轮的接触面积 |  |  |  | 109号文
|  |  |  | 19 |  | 制动闸瓦与制动轮 |  |  |  | 109号文
|  |  |  | 20 |  | 制动闸瓦与制动轮松闸后的间隙 |  |  |  | 109号文
|  |  |  | 21 |  | 减速器密封性 |  |  |  | 109号文
|  | 煤矿井下钢丝绳牵引卡轨车 |  | 1 |  | 操作台 |  | MT/T590-1996《煤矿井下钢丝绳牵引卡轨车技术条件》《煤矿安全规程》 |  | 109号文
|  |  |  | 2 |  | 卡轨车安全制动装置 |  |  |  | 109号文
|  |  |  | 3 |  | 钢丝绳的安全系数 |  |  |  | 109号文
|  |  |  | 4 |  | 钢丝绳插接长度 |  |  |  | 109号文
|  |  |  | 5 |  | 空载运行 |  |  |  | 109号文
|  |  |  | 6 |  | 负载运行 |  |  |  | 109号文
|  |  |  | 7 |  | 油温和壳体温度 |  |  |  | 109号文
|  |  |  | 8 |  | 噪声 |  |  |  | 109号文
|  |  |  | 9 |  | 绞车制动闸 |  |  |  | 109号文
|  |  |  | 10 |  | 绞车牵引速度 |  |  |  | 109号文
|  |  |  | 11 |  | 限速保护 |  |  |  | 109号文
|  |  |  | 12 |  | 空动时间 |  |  |  | 109号文
|  |  |  | 13 |  | 制动距离 |  |  |  | 109号文
|  |  |  | 14 |  | 制动减速度 |  |  |  | 109号文
|  |  |  | 15 |  | 牵引绳的固定 |  |  |  | 109号文
|  |  |  | 16 |  | 人车车箱 |  |  |  | 109号文
|  |  |  | 17 |  | 人车各零部件 |  |  |  | 109号文
|  |  |  | 18 |  | 信号联络和通信装置 |  |  |  | 109号文
|  |  |  | 19 |  | 张紧力下降保护 |  |  |  | 109号文
|  |  |  | 20 |  | 越位保护 |  |  |  | 109号文
金属非金属矿山类 18个被检对象 243个参数
一 |  | 固定式空气压缩机 |  | 1 |  | 安装环境 |  | AQ 2055-2016《金属非金属矿山在用空气压缩机安全检验规范 第1部分：固定式空气压缩机》 |  | AQ/T2075
|  |  |  | 2 |  | 安全防护
|  |  |  | 3 |  | 消防措施
|  |  |  | 4 |  | 值班机房噪声
|  |  |  | 5 |  | 润滑油闪点
|  |  |  | 6 |  | 润滑系统密封
|  |  |  | 7 |  | 润滑油压力表
|  |  |  | 8 |  | 润滑油欠压保护装置
|  |  |  | 9 |  | 润滑油超温保护装置
|  |  |  | 10 |  | 冷却系统
|  |  |  | 11 |  | 冷却器
|  |  |  | 12 |  | 储气罐安全装置
|  |  |  | 13 |  | 截止阀及储气罐压力释放装置
|  |  |  | 14 |  | 储气罐压力指示仪表
|  |  |  | 15 |  | 止回阀
|  |  |  | 16 |  | 放空管
|  |  |  | 17 |  | 储气罐温度
|  |  |  | 18 |  | 系统压力指示仪表
|  |  |  | 19 |  | 排气压力
|  |  |  | 20 |  | 排气压力控制
|  |  |  | 21 |  | 出口安全阀
|  |  |  | 22 |  | 末级出口的安全阀
|  |  |  | 23 |  | 排气超温保护装置
|  |  |  | 24 |  | 曲轴箱油温
|  |  |  | 25 |  | 停车复位
|  |  |  | 26 |  | 运转状态
|  |  |  | 27 |  | 振动
|  |  |  | 28 |  | 转速
|  |  |  | 29 |  | 容积流量
|  |  |  | 30 |  | 输入比功率
|  |  |  | 31 |  | 输入电流
二 |  | 移动式空气压缩机 |  | 1 |  | 管路连接密封性 |  | AQ 2056-2016《金属非金属矿山在用空气压缩机安全检验规范 第2部分：移动式空气压缩机》 |  | AQ/T2075
|  |  |  | 2 |  | 安全防护
|  |  |  | 3 |  | 润滑油闪点
|  |  |  | 4 |  | 润滑油压力表
|  |  |  | 5 |  | 润滑油欠压保护装置
|  |  |  | 6 |  | 润滑油超温保护装置
|  |  |  | 7 |  | 冷却系统
|  |  |  | 8 |  | 外接储气罐安全装置
|  |  |  | 9 |  | 截止阀及外接储气罐压力释放装置
|  |  |  | 10 |  | 外接储气罐压力指示仪表
|  |  |  | 11 |  | 止回阀
|  |  |  | 12 |  | 放空管
|  |  |  | 13 |  | 外接储气罐温度
|  |  |  | 14 |  | 压力指示仪表
|  |  |  | 15 |  | 排气压力
|  |  |  | 16 |  | 排气压力控制
|  |  |  | 17 |  | 末级出口安全阀
|  |  |  | 18 |  | 排气超温保护装置
|  |  |  | 19 |  | 曲轴箱油温
|  |  |  | 20 |  | 运转状态
|  |  |  | 21 |  | 转速
|  |  |  | 22 |  | 容积流量
|  |  |  | 23 |  | 输入比功率
|  |  |  | 24 |  | 输入电流
三 |  | 摩擦式矿井提升机 |  | 1 |  | 机房或硐室 |  | AQ2021-2008《金属非金属矿山在用摩擦式提升机安全检测检验规范》 | 地下矿山 | AQ/T2075
|  |  |  | 2 |  | 提升装置
|  |  |  | 3 |  | 提升机制动系统
|  |  |  | 4 |  | 液压系统
|  |  |  | 5 |  | 提升机应装设的保险装置及要求
|  |  |  | 6 |  | 信号装置
|  |  |  | 7 |  | 电气系统
|  |  |  | 8 |  | 钢丝绳和连接装置
四 |  | 缠绕式矿井提升机 |  | 1 |  | 机房或硐室 |  | AQ2020-2008《金属非金属矿山在用缠绕式提升机安全检测检验规范》GB16423-2020《金属非金属矿山安全规程》 |  | AQ/T2075
|  |  |  | 2 |  | 提升装置
|  |  |  | 3 |  | 提升机制动系统
|  |  |  | 4 |  | 液压系统
|  |  |  | 5 |  | 提升机应装设的保险装置及要求
|  |  |  | 6 |  | 信号装置
|  |  |  | 7 |  | 电气系统
|  |  |  | 8 |  | 钢丝绳和连接装置
五 |  | 矿井提升绞车 |  | 1 |  | 机房或硐室 |  | AQ2022-2008《金属非金属矿山在用提升绞车安全检测检验规范》GB16423-2020《金属非金属矿山安全规程》 |  | AQ/T2075
|  |  |  | 2 |  | 提升装置
|  |  |  | 3 |  | 提升绞车制动系统
|  |  |  | 4 |  | 液压系统
|  |  |  | 5 |  | 提升绞车应装设的保险装置及要求
|  |  |  | 6 |  | 信号装置
|  |  |  | 7 |  | 电气系统
|  |  |  | 8 |  | 钢丝绳和连接装置
六 |  | 提升钢丝绳 |  | 1 |  | 钢丝绳直径 |  | AQ2026-2010《金属非金属矿山提升钢丝绳检验规范》 |  | AQ/T2075
|  |  |  | 2 |  | 钢丝直径
|  |  |  | 3 |  | 钢丝破断拉力
|  |  |  | 4 |  | 最小钢丝破断拉力总和
|  |  |  | 5 |  | 反复弯曲
|  |  |  | 6 |  | 扭转
|  |  |  | 7 |  | 不合格钢丝总断面积与钢丝总断面积之比
|  |  |  | 8 |  | 安全系数
七 |  | 竖井防坠器 |  | 1 |  | 试验前检查 |  | AQ 2019-2008《金属非金属矿山竖井提升系统防坠器安全性能检测检验规范》 | 地下矿山 | AQ/T2075
|  |  |  | 2 |  | 静负荷试验
|  |  |  | 3 |  | 脱钩试验
八 |  | 主通风机 |  | 1 |  | 矿用产品安全标志 |  | AQ 2054-2016《金属非金属矿山在用主通风机系统安全检验规范》 | 地下矿山 | AQ/T2075
|  |  |  | 2 |  | 零部件和紧固件
|  |  |  | 3 |  | 刹车装置
|  |  |  | 4 |  | 润滑系统
|  |  |  | 5 |  | 结构
|  |  |  | 6 |  | 电动机运行功率
|  |  |  | 7 |  | 接地电阻
|  |  |  | 8 |  | 绝缘电阻
|  |  |  | 9 |  | 叶片径向间隙值
|  |  |  | 10 |  | 安全保护及设施
|  |  |  | 11 |  | 监测用仪器仪表
|  |  |  | 12 |  | 振动
|  |  |  | 13 |  | 备用电动机
|  |  |  | 14 |  | 噪声
|  |  |  | 15 |  | 轴承温度
|  |  |  | 16 |  | 效率
九 |  | 主排水泵、排水系统 |  | 1 |  | 机房温度 |  | AQ2029-2010《金属非金属地下矿山主排水系统安全检验规范》 | 地下矿山 | AQ/T2075
|  |  |  | 2 |  | 照明设施
|  |  |  | 3 |  | 值班位置噪声
|  |  |  | 4 |  | 接地电阻
|  |  |  | 5 |  | 排水泵起动时间
|  |  |  | 6 |  | 振动
|  |  |  | 7 |  | 排水泵噪声
|  |  |  | 8 |  | 转速
|  |  |  | 9 |  | 电动机输入电流
|  |  |  | 10 |  | 排水泵的排水能力
|  |  |  | 11 |  | 排水管路排水能力 |  | AQ2029-2010《金属非金属地下矿山主排水系统安全检验规范》
|  |  |  | 12 |  | 排水泵的扬程
|  |  |  | 13 |  | 运行工况点效率
|  |  |  | 14 |  | 吨水百米电耗
|  |  |  | 15 |  | 排水泵性能曲线
|  |  |  | 16 |  | 运行状况
十 |  | 接地装置 |  | 1 |  | 接地阻抗 |  | DL/T 475-2017《接地装置特性参数测量导则》GB16423-2020《金属非金属矿山安全规程》 |  | AQ/T2075
十一 |  | 金属氧化物避雷器 |  | 1 |  | 绝缘电阻 |  | DL/T 474.5-2018《现场绝缘试验导则 避雷器试验》DL/T 596-2021《电力设备预防性试验规程》 |  | AQ/T2075
|  |  |  | 2 |  | 直流1mA电压U1mA及0.75U1mA下的泄漏电流
十二 |  | 电力变压器 |  | 1 |  | 绝缘电阻、吸收比或极化指数 |  | DL/T 596-2021《电力设备预防性试验规程》GB50150-2016《电气装置安装工程电气设备交接试验标准》 |  | AQ/T2075
|  |  |  | 2 |  | 绕组泄漏电流测定
|  |  |  | 3 |  | 绕组连同套管的介质损耗因数（tgδ）与电容量
|  |  |  | 4 |  | 交流耐压试验
|  |  |  | 5 |  | 绕组直流电阻
|  |  |  | 6 |  | 电压比测定
|  |  |  | 7 |  | 组别或极性
|  |  |  | 8 |  | 冲击合闸试验
|  |  |  | 9 |  | 铁芯绝缘电阻
|  |  |  | 10 |  | 有载调压装置的检查和试验
|  |  |  | 11 |  | 测温装置检查及二次回路绝缘电阻测量
|  |  |  | 12 |  | 气体继电器检查及二次回路绝缘电阻测量
十三 |  | 高压开关设备 |  | 1 |  | 外观及内部联接 |  | AQ/T 2073-2019《金属非金属矿山在用高压开关设备电气安全检测检验规范》 |  | AQ/T2075
|  |  |  | 2 |  | 主回路绝缘电阻
|  |  |  | 3 |  | 辅助回路和控制回路绝缘电阻
|  |  |  | 4 |  | 断路器导电回路电阻
|  |  |  | 5 |  | 操作控制电压
|  |  |  | 6 |  | 断路器合闸时间、分闸时间和分、合闸同期性
|  |  |  | 7 |  | 主回路交流耐压
|  |  |  | 8 |  | 辅助回路和控制回路交流耐压
|  |  |  | 9 |  | 防止误操作功能
|  |  |  | 10 |  | 电压抽取（带电显示）装置
|  |  |  | 11 |  | 保护装置外观
|  |  |  | 12 |  | 二次回路
|  |  |  | 13 |  | 介质强度
|  |  |  | 14 |  | 电流、电压互感器
|  |  |  | 15 |  | 上电检查
|  |  |  | 16 |  | 操作箱（具有时）
|  |  |  | 17 |  | 键盘、按钮、人机界面
|  |  |  | 18 |  | 故障记录及信息输出
|  |  |  | 19 |  | 通道线性度试验及采样值打印、正确性分析
|  |  |  | 20 |  | 保护动作定值
|  |  |  | 21 |  | 出口、压板及信号回路的通电检查
|  |  |  | 22 |  | 传动试验
十四 |  | 高压电力电缆 |  | 1 |  | 主绝缘及外护套绝缘电阻 |  | GB50150-2016《电气装置安装工程电气设备交接试验标准》DL/T 596-2021《电力设备预防性试验规程》 |  | AQ/T2075
|  |  |  | 2 |  | 主绝缘交流耐压试验
|  |  |  | 3 |  | 主绝缘直流耐压试验及泄漏电流测量
十五 |  | 电力绝缘安全工器具 | 绝缘手套 | 1 |  | 工频耐压试验 |  | AQ/T 2072-2019《金属非金属矿山在用电力绝缘安全工器具电气试验规范》 |  | AQ/T2075
|  |  | 绝缘鞋 | 1 |  | 工频耐压试验
|  |  | 绝缘胶垫 | 1 |  | 工频耐压试验
|  |  | 绝缘挡板 | 1 |  | 表面工频耐压试验
|  |  |  | 2 |  | 工频耐压试验
|  |  | 绝缘杆 | 1 |  | 工频耐压试验
|  |  | 携带式接地和接地短路装置 | 1 |  | 成组直流电阻试验
|  |  |  | 2 |  | 工频耐压试验
|  |  | 验电器 | 1 |  | 起动电压试验
|  |  |  | 2 |  | 工频耐压试验
十六 |  | 矿用自卸汽车 |  | 1 |  | 产品标牌 |  | AQ 2027-2010 《金属非金属露天矿山在用矿用自卸汽车安全检验规范》 |  | AQ/T2075
|  |  |  | 2 |  | 外观
|  |  |  | 3 |  | 漏水检查
|  |  |  | 4 |  | 漏油检查
|  |  |  | 5 |  | 车速表指示误差
|  |  |  | 6 |  | 最小转弯直径
|  |  |  | 7 |  | 柴油机起动
|  |  |  | 8 |  | 柴油机运转
|  |  |  | 9 |  | 柴油机加、减速
|  |  |  | 10 |  | 柴油机停机装置
|  |  |  | 11 |  | 转向系统
|  |  |  | 12 |  | 方向盘操纵力
|  |  |  | 13 |  | 方向盘自由行程
|  |  |  | 14 |  | 转向轮自动回正
|  |  |  | 15 |  | 应急转向装置
|  |  |  | 16 |  | 制动装置配置
|  |  |  | 17 |  | 行车制动
|  |  |  | 18 |  | 应急制动
|  |  |  | 19 |  | 停车制动
|  |  |  | 20 |  | 灯光设置
|  |  |  | 21 |  | 前、后转向信号灯、危险警告信号及制动灯
|  |  |  | 22 |  | 前照灯
|  |  |  | 23 |  | 喇叭
|  |  |  | 24 |  | 轮胎
|  |  |  | 25 |  | 车架、车桥
|  |  |  | 26 |  | 离合器
|  |  |  | 27 |  | 变速器
|  |  |  | 28 |  | 传动轴
|  |  |  | 29 |  | 驱动桥
|  |  |  | 30 |  | 车身和驾驶室
|  |  |  | 31 |  | 车门和车窗
|  |  |  | 32 |  | 空气调节装置
|  |  |  | 33 |  | 后视镜
|  |  |  | 34 |  | 刮水器
|  |  |  | 35 |  | 灭火装置
|  |  |  | 36 |  | 保护板
|  |  |  | 37 |  | 尾气排放
|  |  |  | 38 |  | 驾驶员耳旁噪声
|  |  |  | 39 |  | 自卸机构
十七 |  | 地下矿山无轨运人车 |  | 1 |  | 整机性能 |  | AQ 2070-2019《金属非金属地下矿山无轨运人车辆安全技术要求》 | 地下矿山 | AQ/T2075
|  |  |  | 2 |  | 制动系统
|  |  |  | 3 |  | 操纵系统
|  |  |  | 4 |  | 传动系统
|  |  |  | 5 |  | 出口
|  |  |  | 6 |  | 驾驶室
|  |  |  | 7 |  | 乘人车厢
|  |  |  | 8 |  | 噪声
|  |  |  | 9 |  | 照明及信号装置
|  |  |  | 10 |  | 报警装置
|  |  |  | 11 |  | 尾气排放
|  |  |  | 12 |  | 消防装置
|  |  |  | 13 |  | 安全保护装置
|  |  |  | 14 |  | 安全警示标志
十八 |  | 地下运矿车 |  | 1 |  | 整机几何参数 |  | AQ 2065-2018《地下运矿车安全检验规范》 | 地下矿山 | AQ/T2075
|  |  |  | 2 |  | 最小转弯直径
|  |  |  | 3 |  | 行驶速度
|  |  |  | 4 |  | 最大牵引力
|  |  |  | 5 |  | 车厢升降性能
|  |  |  | 6 |  | 驾驶室或顶棚
|  |  |  | 7 |  | 启动性能
|  |  |  | 8 |  | 操作系统
|  |  |  | 9 |  | 消防装置
|  |  |  | 10 |  | 制动系统
|  |  |  | 11 |  | 传动系统
|  |  |  | 12 |  | 爬坡能力
|  |  |  | 13 |  | 照明及信号
|  |  |  | 14 |  | 报警装置
|  |  |  | 15 |  | 噪声
|  |  |  | 16 |  | 尾气排放
|  |  |  | 17 |  | 安全保护装置
|  |  |  | 18 |  | 安全警示标志
批准的授权签字人及授权签字领域
序号 |  | 姓名 |  |  |  | 授权签字领域
1 |  | 陈玉东 |  |  |  | 全部范围
2 |  | 付海军 |  |  |  | 全部范围
3 |  | 高羚 |  |  |  | 全部范围
4 |  | 宋广瑞 |  |  |  | 全部范围
5 |  | 许睿 |  |  |  | 全部范围
以下空白
机构违法受处罚信息（初次申请不填写）
违法事实 |  |  |  | 处罚决定 |  |  |  | 处罚时间 | 执法机关